## gpu sizing
Size Required for engine |  | Engine Size and speed | [6 empty] | change yellow areas only | [12 empty] | Sched 40 ID | 6.8326 | 9.2456 | 12.5222 | 15.7988 | 20.9296 | 26.6446 | 35.052 | 40.894 | 52.5018
MIN M3 GPU | Max M3 GPU | Cubic Inch | Idle RPM | MAX RPM | MIN CFM GPU | Max CFM GPU | cc | Fudge Factor | GPU Sizing sheet by Garret Krampe May 2009 V1.0 | [12 empty] | Area | 36.6659 | 67.1367 | 123.1547 | 196.037 | 344.0422 | 557.5814 | 964.9737 | 1313.4365 | 2164.9021
31.0251 | 341.1397 | 240 | 500 | 5500 | 14.6422 | 161 | 3932.8954 | 84.34% | Inlet close ATDC |  | 65 | 84.34% | High Speed Charging |  | 220.8801 | Best Line Number |  | 20 |  |  |  | Pipe Size | 1/8” | ¼” | 3/8” | ½” | ¾” | 1” | 1 ¼” | 1 ½” | 2” |  |  | Closest Match dmA
Min M³h | MaxM³h | Line Num | CFM Carb | CFM Gas | dh mm | dhA mm² | dr mm | drA mm² | dr1 mm | h mm | H mm | H/h | R mm | A num | Pipe Size | dm mm | Target dmA | DmA *100 /drA | Dr / dh | H / dh | Kg / hr | Air m/sec | TEST | TEST | TEST | TEST | TEST | TEST | TEST | TEST | TEST | MIN | Pos | Pipe Size | dm mm | A Num
1.82 | 20 | 1 | 22 | 11 | 33.6949 | 891.7 | 237.932 | 44462.68 | 159.92 | 84.36 | 234.52 | 2.78 | 92.42 | 4 | 1/8” | 6.7698 | 143.98 | 16.1467 | 7.0614 | 2.5036 | 9.2 | 24.24 | 0.073186 | 0.85542 | 0.8309 | 0.26555 | 0.5815 | 0.74178 | 0.85079 | 0.89038 | 0.93349 | 0.073186 | 1 | 1/8” | 6.8326 | 4
3.32 | 30 | 2 | 34 | 17 | 53.735 | 2267.8 | 249.2359 | 48787.78 | 168.12 | 87.16 | 241.62 | 2.7721 | 95.82 | 3 | ¼” | 9.1642 | 197.88 | 8.7256 | 4.6382 | 1.622 | 14 | 24.74 | 0.60315 | 0.052581 | 0.39324 | 0.9906 | 0.42484 | 0.64511 | 0.79494 | 0.84934 | 0.9086 | 0.052581 | 2 | ¼” | 9.2456 | 3
4.82 | 40 | 3 | 46 | 23 | 68.1143 | 3643.9 | 260.0489 | 53112.88 | 176.32 | 89.96 | 248.72 | 2.7648 | 99.22 | 7 | 1/8” | 6.7673 | 251.78 | 6.9096 | 3.8178 | 1.3207 | 18.8 | 25.24 | 0.13312 | 0.24974 | 0.95558 | 0.71565 | 0.26817 | 0.54844 | 0.73908 | 0.8083 | 0.8837 | 0.13312 | 1 | 1/8” | 6.8326 | 7
6.32 | 50 | 4 | 58 | 29 | 79.9479 | 5020 | 270.4299 | 57437.98 | 184.52 | 92.76 | 255.82 | 2.7579 | 102.62 | 1 | ¾” | 19.7283 | 305.68 | 6.0892 | 3.3826 | 1.1603 | 23.6 | 25.74 | 0.66309 | 0.4469 | 0.51792 | 0.4407 | 0.1115 | 0.45178 | 0.68322 | 0.76727 | 0.8588 | 0.1115 | 5 | ¾” | 20.9296 | 1
7.82 | 60 | 5 | 70 | 35 | 90.2428 | 6396.1 | 280.4268 | 61763.08 | 192.72 | 95.56 | 262.92 | 2.7514 | 106.02 | 3 | 3/8” | 12.3536 | 359.58 | 5.6219 | 3.1075 | 1.0589 | 28.4 | 26.24 | 0.19306 | 0.64406 | 0.080259 | 0.16575 | 0.95484 | 0.35511 | 0.62737 | 0.72623 | 0.8339 | 0.080259 | 3 | 3/8” | 12.5222 | 3
9.32 | 70 | 6 | 82 | 41 | 99.478 | 7772.2 | 290.0794 | 66088.18 | 200.92 | 98.36 | 270.02 | 2.7452 | 109.42 | 1 | 1” | 22.9447 | 413.48 | 5.32 | 2.916 | 0.98876 | 33.2 | 26.74 | 0.72302 | 0.84122 | 0.6426 | 0.89081 | 0.79817 | 0.25844 | 0.57151 | 0.68519 | 0.80901 | 0.25844 | 6 | 1” | 26.6446 | 1
10.82 | 80 | 7 | 94 | 47 | 107.9258 | 9148.3 | 299.4211 | 70413.28 | 209.12 | 101.16 | 277.12 | 2.7394 | 112.82 | 7 | ¼” | 9.2202 | 467.38 | 5.1089 | 2.7743 | 0.93731 | 38 | 27.24 | 0.25299 | 0.038384 | 0.20494 | 0.61586 | 0.6415 | 0.16177 | 0.51566 | 0.64415 | 0.78411 | 0.038384 | 2 | ¼” | 9.2456 | 7
12.32 | 90 | 8 | 104 | 52 | 115.7587 | 10524.4 | 308.4799 | 74738.38 | 217.32 | 103.96 | 284.22 | 2.7339 | 116.22 | 1 | ¾” | 25.7627 | 521.28 | 4.9531 | 2.6649 | 0.89807 | 42.8 | 27.74 | 0.78296 | 0.23554 | 0.76728 | 0.34091 | 0.48484 | 0.065105 | 0.4598 | 0.60312 | 0.75921 | 0.065105 | 6 | 1” | 26.6446 | 1
13.82 | 100 | 9 | 116 | 58 | 123.0942 | 11900.5 | 317.2802 | 79063.48 | 225.52 | 106.76 | 291.32 | 2.7287 | 119.62 | 3 | ½” | 15.6241 | 575.18 | 4.8332 | 2.5775 | 0.8673 | 47.6 | 28.24 | 0.31293 | 0.43271 | 0.32962 | 0.065962 | 0.32817 | 0.96844 | 0.40394 | 0.56208 | 0.73432 | 0.065962 | 4 | ½” | 15.7988 | 3
15.32 | 110 | 10 | 128 | 64 | 130.0165 | 13276.6 | 325.843 | 83388.58 | 233.72 | 109.56 | 298.42 | 2.7238 | 123.02 | 2 | ½” | 20.0121 | 629.08 | 4.7383 | 2.5062 | 0.84266 | 52.4 | 28.74 | 0.8429 | 0.62987 | 0.89195 | 0.79101 | 0.1715 | 0.87177 | 0.34809 | 0.52104 | 0.70942 | 0.1715 | 5 | ¾” | 20.9296 | 2
16.82 | 120 | 11 | 140 | 70 | 136.5884 | 14652.7 | 334.1864 | 87713.68 | 241.92 | 112.36 | 305.52 | 2.7191 | 126.42 | 2 | ¾” | 20.8518 | 682.98 | 4.6611 | 2.4467 | 0.82262 | 57.2 | 29.24 | 0.37286 | 0.82703 | 0.45429 | 0.51607 | 0.014837 | 0.7751 | 0.29223 | 0.48001 | 0.68452 | 0.014837 | 5 | ¾” | 20.9296 | 2
18.32 | 130 | 12 | 152 | 76 | 142.8583 | 16028.8 | 342.3265 | 92038.78 | 250.12 | 115.16 | 312.62 | 2.7147 | 129.82 | 6 | 3/8” | 12.5048 | 736.88 | 4.5972 | 2.3963 | 0.80611 | 62 | 29.74 | 0.90283 | 0.024187 | 0.016633 | 0.24112 | 0.85817 | 0.67844 | 0.23637 | 0.43897 | 0.65962 | 0.016633 | 3 | 3/8” | 12.5222 | 6
19.82 | 140 | 13 | 164 | 82 | 148.8644 | 17404.9 | 350.2775 | 96363.88 | 258.32 | 117.96 | 319.72 | 2.7104 | 133.22 | 1 | 1 ¼” | 31.7309 | 790.78 | 4.5434 | 2.353 | 0.7924 | 66.8 | 30.24 | 0.4328 | 0.22135 | 0.57897 | 0.96617 | 0.7015 | 0.58177 | 0.18052 | 0.39793 | 0.63473 | 0.18052 | 7 | 1 ¼” | 35.052 | 1
21.32 | 150 | 14 | 176 | 88 | 154.6374 | 18781 | 358.0519 | 100688.98 | 266.52 | 120.76 | 326.82 | 2.7064 | 136.62 | 1 | 1 ¼” | 32.7945 | 844.68 | 4.4975 | 2.3154 | 0.78092 | 71.6 | 30.74 | 0.96277 | 0.41851 | 0.14131 | 0.69122 | 0.54484 | 0.4851 | 0.12466 | 0.35689 | 0.60983 | 0.12466 | 7 | 1 ¼” | 35.052 | 1
22.82 | 160 | 15 | 188 | 94 | 160.2024 | 20157.1 | 365.6612 | 105014.08 | 274.72 | 123.56 | 333.92 | 2.7025 | 140.02 | 1 | 1” | 33.8247 | 898.58 | 4.4579 | 2.2825 | 0.77127 | 76.4 | 31.24 | 0.49273 | 0.61567 | 0.70365 | 0.41627 | 0.38817 | 0.38843 | 0.068804 | 0.31586 | 0.58493 | 0.068804 | 7 | 1 ¼” | 35.052 | 1
24.32 | 170 | 16 | 200 | 100 | 165.5806 | 21533.2 | 373.1152 | 109339.18 | 282.92 | 126.36 | 341.02 | 2.6988 | 143.42 | 1 | 1 ¼” | 34.8243 | 952.48 | 4.4233 | 2.2534 | 0.76313 | 81.2 | 31.74 | 0.022701 | 0.81283 | 0.26599 | 0.14133 | 0.2315 | 0.29177 | 0.012947 | 0.27482 | 0.56004 | 0.012947 | 7 | 1 ¼” | 35.052 | 1
25.82 | 180 | 17 | 210 | 105 | 170.7894 | 22909.3 | 380.4233 | 113664.28 | 291.12 | 129.16 | 348.12 | 2.6953 | 146.82 | 15 | ¼” | 9.2425 | 1006.38 | 4.3929 | 2.2274 | 0.75625 | 86 | 32.24 | 0.55267 | 0.0099902 | 0.82833 | 0.86638 | 0.074836 | 0.1951 | 0.95709 | 0.23378 | 0.53514 | 0.0099902 | 2 | ¼” | 9.2456 | 15
27.32 | 190 | 18 | 222 | 111 | 175.8441 | 24285.4 | 387.5935 | 117989.38 | 299.32 | 131.96 | 355.22 | 2.6919 | 150.22 | 29 | 1/8” | 6.8229 | 1060.28 | 4.3659 | 2.2042 | 0.75044 | 90.8 | 32.74 | 0.082636 | 0.20715 | 0.39067 | 0.59143 | 0.91817 | 0.09843 | 0.90123 | 0.19274 | 0.51024 | 0.082636 | 1 | 1/8” | 6.8326 | 29
28.82 | 200 | 19 | 234 | 117 | 180.7574 | 25661.5 | 394.6335 | 122314.48 | 307.52 | 134.76 | 362.32 | 2.6886 | 153.62 | 2 | 1” | 26.6329 | 1114.18 | 4.3418 | 2.1832 | 0.74553 | 95.6 | 33.24 | 0.6126 | 0.40431 | 0.95301 | 0.31648 | 0.7615 | 0.0017627 | 0.84538 | 0.15171 | 0.48534 | 0.0017627 | 6 | 1” | 26.6446 | 2
30.32 | 210 | 20 | 246 | 123 | 185.5407 | 27037.6 | 401.5501 | 126639.58 | 315.72 | 137.56 | 369.42 | 2.6855 | 157.02 | 6 | ½” | 15.744 | 1168.08 | 4.3202 | 2.1642 | 0.7414 | 100.4 | 33.74 | 0.14257 | 0.60147 | 0.51535 | 0.041533 | 0.60484 | 0.9051 | 0.78952 | 0.11067 | 0.46045 | 0.041533 | 4 | ½” | 15.7988 | 6
31.82 | 220 | 21 | 258 | 129 | 190.2037 | 28413.7 | 408.3496 | 130964.68 | 323.92 | 140.36 | 376.52 | 2.6825 | 160.42 | 1 | 1 ¼” | 39.4446 | 1221.98 | 4.3007 | 2.1469 | 0.73795 | 105.2 | 34.24 | 0.67254 | 0.79863 | 0.077686 | 0.76659 | 0.44817 | 0.80843 | 0.73366 | 0.069631 | 0.43555 | 0.069631 | 8 | 1 ½” | 40.894 | 1
33.32 | 230 | 22 | 270 | 135 | 194.7551 | 29789.8 | 415.0377 | 135289.78 | 332.12 | 143.16 | 383.62 | 2.6797 | 163.82 | 1 | 1 ¼” | 40.3051 | 1275.88 | 4.2829 | 2.1311 | 0.73508 | 110 | 34.74 | 0.20251 | 0.99579 | 0.64003 | 0.49164 | 0.2915 | 0.71176 | 0.67781 | 0.028594 | 0.41065 | 0.028594 | 8 | 1 ½” | 40.894 | 1
34.82 | 240 | 23 | 282 | 141 | 199.2026 | 31165.9 | 421.6197 | 139614.88 | 340.32 | 145.96 | 390.72 | 2.6769 | 167.22 | 4 | ½” | 20.5738 | 1329.78 | 4.2668 | 2.1165 | 0.73272 | 114.8 | 35.24 | 0.73247 | 0.19295 | 0.20236 | 0.21669 | 0.13483 | 0.61509 | 0.62195 | 0.98756 | 0.38576 | 0.13483 | 5 | ¾” | 20.9296 | 4
36.32 | 250 | 24 | 294 | 147 | 203.5528 | 32542 | 428.1005 | 143939.98 | 348.52 | 148.76 | 397.82 | 2.6742 | 170.62 | 38 | 1/8” | 6.809 | 1383.68 | 4.252 | 2.1031 | 0.73082 | 119.6 | 35.74 | 0.26244 | 0.39011 | 0.7647 | 0.94174 | 0.97817 | 0.51843 | 0.5661 | 0.94652 | 0.36086 | 0.26244 | 1 | 1/8” | 6.8326 | 38
37.82 | 260 | 25 | 306 | 153 | 207.8121 | 33918.1 | 434.4847 | 148265.08 | 356.72 | 151.56 | 404.92 | 2.6717 | 174.02 | 12 | 3/8” | 12.3504 | 1437.58 | 4.2384 | 2.0908 | 0.72931 | 124.4 | 36.24 | 0.79241 | 0.58727 | 0.32704 | 0.66679 | 0.8215 | 0.42176 | 0.51024 | 0.90548 | 0.33596 | 0.32704 | 3 | 3/8” | 12.5222 | 12
39.32 | 270 | 26 | 316 | 158 | 211.9858 | 35294.2 | 440.7764 | 152590.18 | 364.92 | 154.36 | 412.02 | 2.6692 | 177.42 | 1 | 1 ½” | 43.5776 | 1491.48 | 4.2259 | 2.0793 | 0.72816 | 129.2 | 36.74 | 0.32238 | 0.78444 | 0.88938 | 0.39185 | 0.66483 | 0.32509 | 0.45438 | 0.86444 | 0.31106 | 0.31106 | 9 | 2” | 52.5018 | 1
40.82 | 280 | 27 | 328 | 164 | 216.0789 | 36670.3 | 446.9796 | 156915.28 | 373.12 | 157.16 | 419.12 | 2.6668 | 180.82 | 8 | ½” | 15.6829 | 1545.38 | 4.2143 | 2.0686 | 0.72733 | 134 | 37.24 | 0.85235 | 0.9816 | 0.45172 | 0.1169 | 0.50817 | 0.22842 | 0.39853 | 0.82341 | 0.28617 | 0.1169 | 4 | ½” | 15.7988 | 8
42.32 | 290 | 28 | 340 | 170 | 220.0958 | 38046.4 | 453.0978 | 161240.38 | 381.32 | 159.96 | 426.22 | 2.6645 | 184.22 | 13 | 3/8” | 12.5154 | 1599.28 | 4.2035 | 2.0586 | 0.72677 | 138.8 | 37.74 | 0.38231 | 0.17876 | 0.014061 | 0.84195 | 0.3515 | 0.13176 | 0.34267 | 0.78237 | 0.26127 | 0.014061 | 3 | 3/8” | 12.5222 | 13
43.82 | 300 | 29 | 352 | 176 | 224.0408 | 39422.5 | 459.1345 | 165565.48 | 389.52 | 162.76 | 433.32 | 2.6623 | 187.62 | 3 | 1” | 26.4883 | 1653.18 | 4.1935 | 2.0493 | 0.72647 | 143.6 | 38.24 | 0.91228 | 0.37592 | 0.5764 | 0.567 | 0.19483 | 0.035088 | 0.28681 | 0.74133 | 0.23637 | 0.035088 | 6 | 1” | 26.6446 | 3
45.32 | 310 | 30 | 364 | 182 | 227.9175 | 40798.6 | 465.0929 | 169890.58 | 397.72 | 165.56 | 440.42 | 2.6602 | 191.02 | 5 | ¾” | 20.8496 | 1707.08 | 4.1842 | 2.0406 | 0.7264 | 148.4 | 38.74 | 0.44225 | 0.57308 | 0.13874 | 0.29205 | 0.038167 | 0.93842 | 0.23096 | 0.70029 | 0.21147 | 0.038167 | 5 | ¾” | 20.9296 | 5
46.82 | 320 | 31 | 376 | 188 | 231.7294 | 42174.7 | 470.9759 | 174215.68 | 405.92 | 168.36 | 447.52 | 2.6581 | 194.42 | 9 | ½” | 15.7838 | 1760.98 | 4.1754 | 2.0324 | 0.72654 | 153.2 | 39.24 | 0.97222 | 0.77024 | 0.70108 | 0.017105 | 0.8815 | 0.84175 | 0.1751 | 0.65926 | 0.18658 | 0.017105 | 4 | ½” | 15.7988 | 9
48.32 | 330 | 32 | 388 | 194 | 235.4795 | 43550.8 | 476.7863 | 178540.78 | 414.12 | 171.16 | 454.62 | 2.6561 | 197.82 | 2 | 1 ¼” | 33.991 | 1814.88 | 4.1673 | 2.0247 | 0.72686 | 158 | 39.74 | 0.50218 | 0.9674 | 0.26342 | 0.74216 | 0.72483 | 0.74509 | 0.11924 | 0.61822 | 0.16168 | 0.11924 | 7 | 1 ¼” | 35.052 | 2
49.82 | 340 | 33 | 400 | 200 | 239.1709 | 44926.9 | 482.5268 | 182865.88 | 422.32 | 173.96 | 461.72 | 2.6542 | 201.22 | 51 | 1/8” | 6.8304 | 1868.78 | 4.1596 | 2.0175 | 0.72735 | 162.8 | 40.24 | 0.032151 | 0.16456 | 0.82576 | 0.46721 | 0.56817 | 0.64842 | 0.063388 | 0.57718 | 0.13678 | 0.032151 | 1 | 1/8” | 6.8326 | 51
51.32 | 350 | 34 | 412 | 206 | 242.8061 | 46303 | 488.1997 | 187190.98 | 430.52 | 176.76 | 468.82 | 2.6523 | 204.62 | 2 | 1 ¼” | 34.9859 | 1922.68 | 4.1524 | 2.0107 | 0.72799 | 167.6 | 40.74 | 0.56212 | 0.36172 | 0.3881 | 0.19226 | 0.4115 | 0.55175 | 0.0075312 | 0.53615 | 0.11189 | 0.0075312 | 7 | 1 ¼” | 35.052 | 2
52.82 | 360 | 35 | 422 | 211 | 246.3877 | 47679.1 | 493.8075 | 191516.08 | 438.72 | 179.56 | 475.92 | 2.6505 | 208.02 | 1 | 2” | 50.1663 | 1976.58 | 4.1456 | 2.0042 | 0.72877 | 172.4 | 41.24 | 0.092087 | 0.55888 | 0.95044 | 0.91731 | 0.25483 | 0.45508 | 0.95167 | 0.49511 | 0.086989 | 0.086989 | 9 | 2” | 52.5018 | 1
54.32 | 370 | 36 | 434 | 217 | 249.918 | 49055.2 | 499.3523 | 195841.18 | 446.92 | 182.36 | 483.02 | 2.6487 | 211.42 | 1 | 2” | 50.8457 | 2030.48 | 4.1392 | 1.9981 | 0.72968 | 177.2 | 41.74 | 0.62205 | 0.75604 | 0.51278 | 0.64236 | 0.098166 | 0.35842 | 0.89582 | 0.45407 | 0.062092 | 0.062092 | 9 | 2” | 52.5018 | 1
55.82 | 380 | 37 | 446 | 223 | 253.3991 | 50431.3 | 504.8362 | 200166.28 | 455.12 | 185.16 | 490.12 | 2.647 | 214.82 | 1 | 1 ½” | 51.5162 | 2084.38 | 4.1331 | 1.9923 | 0.7307 | 182 | 42.24 | 0.15202 | 0.9532 | 0.075114 | 0.36742 | 0.9415 | 0.26175 | 0.83996 | 0.41303 | 0.037194 | 0.037194 | 9 | 2” | 52.5018 | 1
57.32 | 390 | 38 | 458 | 229 | 256.8331 | 51807.4 | 510.2612 | 204491.38 | 463.32 | 187.96 | 497.22 | 2.6454 | 218.22 | 1 | 1 ½” | 52.178 | 2138.28 | 4.1274 | 1.9867 | 0.73184 | 186.8 | 42.74 | 0.68199 | 0.15036 | 0.63745 | 0.092468 | 0.78483 | 0.16508 | 0.78411 | 0.372 | 0.012297 | 0.012297 | 9 | 2” | 52.5018 | 1
58.82 | 400 | 39 | 470 | 235 | 260.2217 | 53183.5 | 515.6291 | 208816.48 | 471.52 | 190.76 | 504.32 | 2.6437 | 221.62 | 4 | 1” | 26.4158 | 2192.18 | 4.1219 | 1.9815 | 0.73307 | 191.6 | 43.24 | 0.21196 | 0.34752 | 0.19979 | 0.81752 | 0.62817 | 0.068413 | 0.72825 | 0.33096 | 0.9874 | 0.068413 | 6 | 1” | 26.6446 | 4
60.32 | 410 | 40 | 482 | 241 | 263.5668 | 54559.6 | 520.9417 | 213141.58 | 479.72 | 193.56 | 511.42 | 2.6422 | 225.02 | 2 | 1 ¼” | 37.814 | 2246.08 | 4.1167 | 1.9765 | 0.73439 | 196.4 | 43.74 | 0.74192 | 0.54468 | 0.76213 | 0.54257 | 0.4715 | 0.97175 | 0.67239 | 0.28992 | 0.9625 | 0.28992 | 8 | 1 ½” | 40.894 | 2
61.82 | 420 | 41 | 494 | 247 | 266.8699 | 55935.7 | 526.2007 | 217466.68 | 487.92 | 196.36 | 518.52 | 2.6407 | 228.42 | 2 | 1 ¼” | 38.265 | 2299.98 | 4.1118 | 1.9717 | 0.73579 | 201.2 | 44.24 | 0.27189 | 0.74184 | 0.32447 | 0.26762 | 0.31483 | 0.87508 | 0.61654 | 0.24888 | 0.93761 | 0.24888 | 8 | 1 ½” | 40.894 | 2
63.32 | 430 | 42 | 506 | 253 | 270.1327 | 57311.8 | 531.4076 | 221791.78 | 496.12 | 199.16 | 525.62 | 2.6392 | 231.82 | 7 | ¾” | 20.6918 | 2353.88 | 4.1071 | 1.9672 | 0.73727 | 206 | 44.74 | 0.80186 | 0.939 | 0.88681 | 0.99268 | 0.15817 | 0.77841 | 0.56068 | 0.20785 | 0.91271 | 0.15817 | 5 | ¾” | 20.9296 | 7
64.82 | 440 | 43 | 518 | 259 | 273.3565 | 58687.9 | 536.564 | 226116.88 | 504.32 | 201.96 | 532.72 | 2.6378 | 235.22 | 7 | ¾” | 20.9274 | 2407.78 | 4.1027 | 1.9629 | 0.73882 | 210.8 | 45.24 | 0.33183 | 0.13617 | 0.44915 | 0.71773 | 0.0014984 | 0.68174 | 0.50482 | 0.16681 | 0.88781 | 0.0014984 | 5 | ¾” | 20.9296 | 7
66.32 | 450 | 44 | 528 | 264 | 276.5427 | 60064 | 541.6713 | 230441.98 | 512.52 | 204.76 | 539.82 | 2.6364 | 238.62 | 20 | 3/8” | 12.5186 | 2461.68 | 4.0984 | 1.9587 | 0.74043 | 215.6 | 45.74 | 0.8618 | 0.33333 | 0.011489 | 0.44278 | 0.84483 | 0.58508 | 0.44897 | 0.12577 | 0.86291 | 0.011489 | 3 | 3/8” | 12.5222 | 20
67.82 | 460 | 45 | 540 | 270 | 279.6926 | 61440.1 | 546.7309 | 234767.08 | 520.72 | 207.56 | 546.92 | 2.635 | 242.02 | 2 | 1 ½” | 40.0183 | 2515.58 | 4.0944 | 1.9548 | 0.7421 | 220.4 | 46.24 | 0.39176 | 0.53049 | 0.57383 | 0.16783 | 0.68816 | 0.48841 | 0.39311 | 0.084734 | 0.83802 | 0.084734 | 8 | 1 ½” | 40.894 | 2
69.32 | 470 | 46 | 552 | 276 | 282.8075 | 62816.2 | 551.7442 | 239092.18 | 528.92 | 210.36 | 554.02 | 2.6337 | 245.42 | 2 | 1 ¼” | 40.4448 | 2569.48 | 4.0905 | 1.951 | 0.74383 | 225.2 | 46.74 | 0.92173 | 0.72765 | 0.13617 | 0.89288 | 0.5315 | 0.39174 | 0.33725 | 0.043697 | 0.81312 | 0.043697 | 8 | 1 ½” | 40.894 | 2
70.82 | 480 | 47 | 564 | 282 | 285.8884 | 64192.3 | 556.7122 | 243417.28 | 537.12 | 213.16 | 561.12 | 2.6324 | 248.82 | 2 | 1 ½” | 40.8668 | 2623.38 | 4.0868 | 1.9473 | 0.74561 | 230 | 47.24 | 0.4517 | 0.92481 | 0.69851 | 0.61794 | 0.37483 | 0.29507 | 0.2814 | 0.0026594 | 0.78822 | 0.0026594 | 8 | 1 ½” | 40.894 | 2
72.32 | 490 | 48 | 576 | 288 | 288.9365 | 65568.4 | 561.6364 | 247742.38 | 545.32 | 215.96 | 568.22 | 2.6311 | 252.22 | 40 | ¼” | 9.2315 | 2677.28 | 4.0832 | 1.9438 | 0.74743 | 234.8 | 47.74 | 0.98167 | 0.12197 | 0.26085 | 0.34299 | 0.21816 | 0.19841 | 0.22554 | 0.96162 | 0.76333 | 0.12197 | 2 | ¼” | 9.2456 | 40
73.82 | 500 | 49 | 588 | 294 | 291.9527 | 66944.5 | 566.5177 | 252067.48 | 553.52 | 218.76 | 575.32 | 2.6299 | 255.62 | 8 | ¾” | 20.849 | 2731.18 | 4.0798 | 1.9404 | 0.7493 | 239.6 | 48.24 | 0.51163 | 0.31913 | 0.82319 | 0.068039 | 0.061498 | 0.10174 | 0.16968 | 0.92058 | 0.73843 | 0.061498 | 5 | ¾” | 20.9296 | 8
75.32 | 510 | 50 | 600 | 300 | 294.9381 | 68320.6 | 571.3573 | 256392.58 | 561.72 | 221.56 | 582.42 | 2.6287 | 259.02 | 5 | 1” | 26.6311 | 2785.08 | 4.0765 | 1.9372 | 0.75121 | 244.4 | 48.74 | 0.041601 | 0.51629 | 0.38552 | 0.79309 | 0.90483 | 0.0050703 | 0.11383 | 0.87955 | 0.71353 | 0.0050703 | 6 | 1” | 26.6446 | 5
76.82 | 520 | 51 | 612 | 306 | 297.8936 | 69696.7 | 576.1563 | 260717.68 | 569.92 | 224.36 | 589.52 | 2.6276 | 262.42 | 3 | 1” | 34.7117 | 2838.98 | 4.0733 | 1.9341 | 0.75315 | 249.2 | 49.24 | 0.57157 | 0.71345 | 0.94786 | 0.51814 | 0.74816 | 0.9084 | 0.057972 | 0.83851 | 0.68863 | 0.057972 | 7 | 1 ¼” | 35.052 | 3
78.32 | 530 | 52 | 624 | 312 | 300.82 | 71072.8 | 580.9156 | 265042.78 | 578.12 | 227.16 | 596.62 | 2.6264 | 265.82 | 3 | 1 ¼” | 35.0396 | 2892.88 | 4.0703 | 1.9311 | 0.75514 | 254 | 49.74 | 0.10154 | 0.91061 | 0.5102 | 0.2432 | 0.5915 | 0.81174 | 0.0021153 | 0.79747 | 0.66374 | 0.0021153 | 7 | 1 ¼” | 35.052 | 3
79.82 | 540 | 53 | 634 | 317 | 303.7183 | 72448.9 | 585.6363 | 269367.88 | 586.32 | 229.96 | 603.72 | 2.6253 | 269.22 | 24 | 3/8” | 12.5033 | 2946.78 | 4.0674 | 1.9282 | 0.75715 | 258.8 | 50.24 | 0.6315 | 0.10777 | 0.072542 | 0.96825 | 0.43483 | 0.71507 | 0.94626 | 0.75644 | 0.63884 | 0.072542 | 3 | 3/8” | 12.5222 | 24
81.32 | 550 | 54 | 646 | 323 | 306.5892 | 73825 | 590.3192 | 273692.98 | 594.52 | 232.76 | 610.82 | 2.6242 | 272.62 | 82 | 1/8” | 6.8259 | 3000.68 | 4.0646 | 1.9254 | 0.75919 | 263.6 | 50.74 | 0.16147 | 0.30493 | 0.63488 | 0.6933 | 0.27816 | 0.6184 | 0.8904 | 0.7154 | 0.61394 | 0.16147 | 1 | 1/8” | 6.8326 | 82
82.82 | 560 | 55 | 658 | 329 | 309.4334 | 75201.1 | 594.9652 | 278018.08 | 602.72 | 235.56 | 617.92 | 2.6232 | 276.02 | 9 | ¾” | 20.7878 | 3054.58 | 4.0619 | 1.9228 | 0.76126 | 268.4 | 51.24 | 0.69144 | 0.50209 | 0.19722 | 0.41835 | 0.1215 | 0.52173 | 0.83455 | 0.67436 | 0.58904 | 0.1215 | 5 | ¾” | 20.9296 | 9
84.32 | 570 | 56 | 670 | 335 | 312.2517 | 76577.2 | 599.5753 | 282343.18 | 610.92 | 238.36 | 625.02 | 2.6222 | 279.42 | 16 | ½” | 15.7278 | 3108.48 | 4.0593 | 1.9202 | 0.76336 | 273.2 | 51.74 | 0.22141 | 0.69925 | 0.75956 | 0.1434 | 0.96483 | 0.42507 | 0.77869 | 0.63332 | 0.56415 | 0.1434 | 4 | ½” | 15.7988 | 16
85.82 | 580 | 57 | 682 | 341 | 315.0448 | 77953.3 | 604.1501 | 286668.28 | 619.12 | 241.16 | 632.12 | 2.6212 | 282.82 | 26 | 3/8” | 12.4444 | 3162.38 | 4.0568 | 1.9177 | 0.76548 | 278 | 52.24 | 0.75138 | 0.89641 | 0.3219 | 0.86845 | 0.80816 | 0.3284 | 0.72283 | 0.59229 | 0.53925 | 0.3219 | 3 | 3/8” | 12.5222 | 26
87.32 | 590 | 58 | 694 | 347 | 317.8134 | 79329.4 | 608.6906 | 290993.38 | 627.32 | 243.96 | 639.22 | 2.6202 | 286.22 | 48 | ¼” | 9.2366 | 3216.28 | 4.0543 | 1.9152 | 0.76762 | 282.8 | 52.74 | 0.28134 | 0.093574 | 0.88424 | 0.59351 | 0.6515 | 0.23173 | 0.66698 | 0.55125 | 0.51435 | 0.093574 | 2 | ¼” | 9.2456 | 48
88.82 | 600 | 59 | 706 | 353 | 320.558 | 80705.5 | 613.1975 | 295318.48 | 635.52 | 246.76 | 646.32 | 2.6192 | 289.62 | 6 | ¾” | 26.343 | 3270.18 | 4.052 | 1.9129 | 0.76978 | 287.6 | 53.24 | 0.81131 | 0.29074 | 0.44658 | 0.31856 | 0.49483 | 0.13506 | 0.61112 | 0.51021 | 0.48946 | 0.13506 | 6 | 1” | 26.6446 | 6
90.32 | 610 | 60 | 718 | 359 | 323.2794 | 82081.6 | 617.6715 | 299643.58 | 643.72 | 249.56 | 653.42 | 2.6183 | 293.02 | 27 | 3/8” | 12.5201 | 3324.08 | 4.0497 | 1.9106 | 0.77196 | 292.4 | 53.74 | 0.34128 | 0.4879 | 0.0089168 | 0.043611 | 0.33816 | 0.038395 | 0.55526 | 0.46917 | 0.46456 | 0.0089168 | 3 | 3/8” | 12.5222 | 27
91.82 | 620 | 61 | 730 | 365 | 325.978 | 83457.7 | 622.1133 | 303968.68 | 651.92 | 252.36 | 660.52 | 2.6174 | 296.42 | 10 | ¾” | 20.7388 | 3377.98 | 4.0475 | 1.9085 | 0.77416 | 297.2 | 54.24 | 0.87125 | 0.68506 | 0.57126 | 0.76866 | 0.1815 | 0.94173 | 0.49941 | 0.42814 | 0.43966 | 0.1815 | 5 | ¾” | 20.9296 | 10
93.32 | 630 | 62 | 740 | 370 | 328.6545 | 84833.8 | 626.5236 | 308293.78 | 660.12 | 255.16 | 667.62 | 2.6165 | 299.82 | 10 | ¾” | 20.9036 | 3431.88 | 4.0454 | 1.9063 | 0.77638 | 302 | 54.74 | 0.40121 | 0.88222 | 0.1336 | 0.49371 | 0.024829 | 0.84506 | 0.44355 | 0.3871 | 0.41476 | 0.024829 | 5 | ¾” | 20.9296 | 10
94.82 | 640 | 63 | 752 | 376 | 331.3093 | 86209.9 | 630.9031 | 312618.88 | 668.32 | 257.96 | 674.72 | 2.6156 | 303.22 | 52 | ¼” | 9.2385 | 3485.78 | 4.0434 | 1.9043 | 0.77861 | 306.8 | 55.24 | 0.93118 | 0.079377 | 0.69593 | 0.21877 | 0.86816 | 0.74839 | 0.38769 | 0.34606 | 0.38987 | 0.079377 | 2 | ¼” | 9.2456 | 52
96.32 | 650 | 64 | 764 | 382 | 333.943 | 87586 | 635.2524 | 316943.98 | 676.52 | 260.76 | 681.82 | 2.6147 | 306.62 | 29 | 3/8” | 12.4663 | 3539.68 | 4.0414 | 1.9023 | 0.78085 | 311.6 | 55.74 | 0.46115 | 0.27654 | 0.25827 | 0.94382 | 0.7115 | 0.65173 | 0.33184 | 0.30502 | 0.36497 | 0.25827 | 3 | 3/8” | 12.5222 | 29
97.82 | 660 | 65 | 776 | 388 | 336.5562 | 88962.1 | 639.5721 | 321269.08 | 684.72 | 263.56 | 688.92 | 2.6139 | 310.02 | 3 | 1 ¼” | 39.0533 | 3593.58 | 4.0395 | 1.9003 | 0.78311 | 316.4 | 56.24 | 0.99112 | 0.4737 | 0.82061 | 0.66887 | 0.55483 | 0.55506 | 0.27598 | 0.26399 | 0.34007 | 0.26399 | 8 | 1 ½” | 40.894 | 3
99.32 | 670 | 66 | 788 | 394 | 339.1492 | 90338.2 | 643.8629 | 325594.18 | 692.92 | 266.36 | 696.02 | 2.6131 | 313.42 | 4 | 1” | 34.0739 | 3647.48 | 4.0376 | 1.8985 | 0.78538 | 321.2 | 56.74 | 0.52108 | 0.67086 | 0.38295 | 0.39392 | 0.39816 | 0.45839 | 0.22013 | 0.22295 | 0.31518 | 0.22013 | 7 | 1 ¼” | 35.052 | 4
100.82 | 680 | 67 | 800 | 400 | 341.7225 | 91714.3 | 648.1252 | 329919.28 | 701.12 | 269.16 | 703.12 | 2.6123 | 316.82 | 101 | 1/8” | 6.8309 | 3701.38 | 4.0358 | 1.8966 | 0.78766 | 326 | 57.24 | 0.051052 | 0.86802 | 0.94529 | 0.11897 | 0.24149 | 0.36172 | 0.16427 | 0.18191 | 0.29028 | 0.051052 | 1 | 1/8” | 6.8326 | 101
102.32 | 690 | 68 | 812 | 406 | 344.2766 | 93090.4 | 652.3597 | 334244.38 | 709.32 | 271.96 | 710.22 | 2.6115 | 320.22 | 56 | ¼” | 9.2402 | 3755.28 | 4.034 | 1.8949 | 0.78995 | 330.8 | 57.74 | 0.58102 | 0.06518 | 0.50763 | 0.84403 | 0.084828 | 0.26506 | 0.10841 | 0.14087 | 0.26538 | 0.06518 | 2 | ¼” | 9.2456 | 56
103.82 | 700 | 69 | 824 | 412 | 346.8119 | 94466.5 | 656.5669 | 338569.48 | 717.52 | 274.76 | 717.32 | 2.6107 | 323.62 | 4 | 1 ¼” | 34.821 | 3809.18 | 4.0323 | 1.8931 | 0.79225 | 335.6 | 58.24 | 0.11099 | 0.26234 | 0.06997 | 0.56908 | 0.92816 | 0.16839 | 0.052556 | 0.099837 | 0.24048 | 0.052556 | 7 | 1 ¼” | 35.052 | 4
105.32 | 710 | 70 | 834 | 417 | 349.3288 | 95842.6 | 660.7473 | 342894.58 | 725.72 | 277.56 | 724.42 | 2.61 | 327.02 | 3 | 1 ¼” | 40.4913 | 3863.08 | 4.0307 | 1.8915 | 0.79455 | 340.4 | 58.74 | 0.64095 | 0.4595 | 0.63231 | 0.29413 | 0.77149 | 0.07172 | 0.9967 | 0.058799 | 0.21559 | 0.058799 | 8 | 1 ½” | 40.894 | 3
106.82 | 720 | 71 | 846 | 423 | 351.8276 | 97218.7 | 664.9014 | 347219.68 | 733.92 | 280.36 | 731.52 | 2.6092 | 330.42 | 3 | 1 ½” | 40.7728 | 3916.98 | 4.029 | 1.8898 | 0.79687 | 345.2 | 59.24 | 0.17092 | 0.65666 | 0.19465 | 0.019182 | 0.61483 | 0.97505 | 0.94084 | 0.017762 | 0.19069 | 0.017762 | 8 | 1 ½” | 40.894 | 3
108.32 | 730 | 72 | 858 | 429 | 354.3089 | 98594.8 | 669.0297 | 351544.78 | 742.12 | 283.16 | 738.62 | 2.6085 | 333.82 | 2 | 2” | 50.2786 | 3970.88 | 4.0275 | 1.8883 | 0.79919 | 350 | 59.74 | 0.70089 | 0.85382 | 0.75699 | 0.74423 | 0.45816 | 0.87839 | 0.88499 | 0.97672 | 0.16579 | 0.16579 | 9 | 2” | 52.5018 | 2
109.82 | 740 | 73 | 870 | 435 | 356.7729 | 99970.9 | 673.1327 | 355869.88 | 750.32 | 285.96 | 745.72 | 2.6078 | 337.22 | 60 | ¼” | 9.2417 | 4024.78 | 4.026 | 1.8867 | 0.80152 | 354.8 | 60.24 | 0.23086 | 0.050983 | 0.31933 | 0.46929 | 0.30149 | 0.78172 | 0.82913 | 0.93569 | 0.1409 | 0.050983 | 2 | ¼” | 9.2456 | 60
111.32 | 750 | 74 | 882 | 441 | 359.22 | 101347 | 677.2108 | 360194.98 | 758.52 | 288.76 | 752.82 | 2.6071 | 340.62 | 2 | 1 ½” | 50.9565 | 4078.68 | 4.0245 | 1.8852 | 0.80385 | 359.6 | 60.74 | 0.76083 | 0.24814 | 0.88167 | 0.19434 | 0.14483 | 0.68505 | 0.77327 | 0.89465 | 0.116 | 0.116 | 9 | 2” | 52.5018 | 2
112.82 | 760 | 75 | 894 | 447 | 361.6505 | 102723.1 | 681.2645 | 364520.08 | 766.72 | 291.56 | 759.92 | 2.6064 | 344.02 | 2 | 2” | 51.2921 | 4132.58 | 4.023 | 1.8838 | 0.80619 | 364.4 | 61.24 | 0.29079 | 0.4453 | 0.44401 | 0.91939 | 0.98816 | 0.58838 | 0.71742 | 0.85361 | 0.091101 | 0.091101 | 9 | 2” | 52.5018 | 2
114.32 | 770 | 76 | 906 | 453 | 364.0649 | 104099.2 | 685.2943 | 368845.18 | 774.92 | 294.36 | 767.02 | 2.6057 | 347.42 | 34 | 3/8” | 12.521 | 4186.48 | 4.0216 | 1.8823 | 0.80854 | 369.2 | 61.74 | 0.82076 | 0.64247 | 0.0063446 | 0.64444 | 0.83149 | 0.49172 | 0.66156 | 0.81258 | 0.066204 | 0.0063446 | 3 | 3/8” | 12.5222 | 34
115.82 | 780 | 77 | 918 | 459 | 366.4633 | 105475.3 | 689.3005 | 373170.28 | 783.12 | 297.16 | 774.12 | 2.6051 | 350.82 | 2 | 1 ½” | 51.9568 | 4240.38 | 4.0203 | 1.881 | 0.81089 | 374 | 62.24 | 0.35073 | 0.83963 | 0.56868 | 0.36949 | 0.67483 | 0.39505 | 0.6057 | 0.77154 | 0.041306 | 0.041306 | 9 | 2” | 52.5018 | 2
117.32 | 790 | 78 | 930 | 465 | 368.8461 | 106851.4 | 693.2835 | 377495.38 | 791.32 | 299.96 | 781.22 | 2.6044 | 354.22 | 2 | 2” | 52.286 | 4294.28 | 4.0189 | 1.8796 | 0.81324 | 378.8 | 62.74 | 0.8807 | 0.036786 | 0.13102 | 0.094545 | 0.51816 | 0.29838 | 0.54985 | 0.7305 | 0.016409 | 0.016409 | 9 | 2” | 52.5018 | 2
118.82 | 800 | 79 | 940 | 470 | 371.2136 | 108227.5 | 697.2438 | 381820.48 | 799.52 | 302.76 | 788.32 | 2.6038 | 357.62 | 8 | 1” | 26.3065 | 4348.18 | 4.0176 | 1.8783 | 0.8156 | 383.6 | 63.24 | 0.41066 | 0.23395 | 0.69336 | 0.8196 | 0.36149 | 0.20171 | 0.49399 | 0.68946 | 0.99151 | 0.20171 | 6 | 1” | 26.6446 | 8
120.32 | 810 | 80 | 952 | 476 | 373.5661 | 109603.6 | 701.1817 | 386145.58 | 807.72 | 305.56 | 795.42 | 2.6032 | 361.02 | 8 | 1” | 26.4691 | 4402.08 | 4.0164 | 1.877 | 0.81795 | 388.4 | 63.74 | 0.94063 | 0.43111 | 0.2557 | 0.54465 | 0.20483 | 0.10505 | 0.43813 | 0.64843 | 0.96661 | 0.10505 | 6 | 1” | 26.6446 | 8
121.82 | 820 | 81 | 964 | 482 | 375.9039 | 110979.7 | 705.0977 | 390470.68 | 815.92 | 308.36 | 802.52 | 2.6025 | 364.42 | 8 | 1” | 26.6306 | 4455.98 | 4.0151 | 1.8757 | 0.82032 | 393.2 | 64.24 | 0.4706 | 0.62827 | 0.81804 | 0.2697 | 0.048159 | 0.0083779 | 0.38228 | 0.60739 | 0.94172 | 0.0083779 | 6 | 1” | 26.6446 | 8
123.32 | 830 | 82 | 976 | 488 | 378.2272 | 112355.8 | 708.992 | 394795.78 | 824.12 | 311.16 | 809.62 | 2.6019 | 367.82 | 123 | 1/8” | 6.8326 | 4509.88 | 4.0139 | 1.8745 | 0.82268 | 398 | 64.74 | 0.00056639 | 0.82543 | 0.38038 | 0.99475 | 0.89149 | 0.91171 | 0.32642 | 0.56635 | 0.91682 | 0.00056639 | 1 | 1/8” | 6.8326 | 123
124.82 | 840 | 83 | 988 | 494 | 380.5364 | 113731.9 | 712.865 | 399120.88 | 832.32 | 313.96 | 816.72 | 2.6014 | 371.22 | 68 | ¼” | 9.2441 | 4563.78 | 4.0128 | 1.8733 | 0.82505 | 402.8 | 65.24 | 0.53053 | 0.022589 | 0.94272 | 0.7198 | 0.73483 | 0.81504 | 0.27057 | 0.52531 | 0.89192 | 0.022589 | 2 | ¼” | 9.2456 | 68
126.32 | 850 | 84 | 1000 | 500 | 382.8316 | 115108 | 716.7171 | 403445.98 | 840.52 | 316.76 | 823.82 | 2.6008 | 374.62 | 126 | 1/8” | 6.831 | 4617.68 | 4.0116 | 1.8721 | 0.82741 | 407.6 | 65.74 | 0.060502 | 0.21975 | 0.50506 | 0.44486 | 0.57816 | 0.71838 | 0.21471 | 0.48428 | 0.86703 | 0.060502 | 1 | 1/8” | 6.8326 | 126
127.82 | 860 | 85 | 1012 | 506 | 385.1132 | 116484.1 | 720.5486 | 407771.08 | 848.72 | 319.56 | 830.92 | 2.6002 | 378.02 | 38 | 3/8” | 12.5111 | 4671.58 | 4.0105 | 1.871 | 0.82978 | 412.4 | 66.24 | 0.59047 | 0.41691 | 0.067398 | 0.16991 | 0.42149 | 0.62171 | 0.15885 | 0.44324 | 0.84213 | 0.067398 | 3 | 3/8” | 12.5222 | 38
129.32 | 870 | 86 | 1024 | 512 | 387.3813 | 117860.2 | 724.3598 | 412096.18 | 856.92 | 322.36 | 838.02 | 2.5996 | 381.42 | 5 | 1” | 34.6891 | 4725.48 | 4.0094 | 1.8699 | 0.83215 | 417.2 | 66.74 | 0.12044 | 0.61407 | 0.62974 | 0.89496 | 0.26483 | 0.52504 | 0.103 | 0.4022 | 0.81723 | 0.103 | 7 | 1 ¼” | 35.052 | 5
130.82 | 880 | 87 | 1036 | 518 | 389.6362 | 119236.3 | 728.1511 | 416421.28 | 865.12 | 325.16 | 845.12 | 2.5991 | 384.82 | 5 | 1 ¼” | 34.8864 | 4779.38 | 4.0083 | 1.8688 | 0.83452 | 422 | 67.24 | 0.6504 | 0.81123 | 0.19208 | 0.62001 | 0.10816 | 0.42837 | 0.04714 | 0.36116 | 0.79233 | 0.04714 | 7 | 1 ¼” | 35.052 | 5
132.32 | 890 | 88 | 1046 | 523 | 391.8781 | 120612.4 | 731.9228 | 420746.38 | 873.32 | 327.96 | 852.22 | 2.5985 | 388.22 | 72 | ¼” | 9.2451 | 4833.28 | 4.0073 | 1.8677 | 0.83689 | 426.8 | 67.74 | 0.18037 | 0.0083921 | 0.75442 | 0.34506 | 0.95149 | 0.33171 | 0.99128 | 0.32013 | 0.76744 | 0.0083921 | 2 | ¼” | 9.2456 | 72
133.82 | 900 | 89 | 1058 | 529 | 394.1073 | 121988.5 | 735.6751 | 425071.48 | 881.52 | 330.76 | 859.32 | 2.598 | 391.62 | 25 | ½” | 15.7766 | 4887.18 | 4.0063 | 1.8667 | 0.83926 | 431.6 | 68.24 | 0.71034 | 0.20555 | 0.31675 | 0.070116 | 0.79482 | 0.23504 | 0.93543 | 0.27909 | 0.74254 | 0.070116 | 4 | ½” | 15.7988 | 25
135.32 | 910 | 90 | 1070 | 535 | 396.324 | 123364.6 | 739.4083 | 429396.58 | 889.72 | 333.56 | 866.42 | 2.5975 | 395.02 | 9 | 1” | 26.439 | 4941.08 | 4.0053 | 1.8657 | 0.84163 | 436.4 | 68.74 | 0.24031 | 0.40271 | 0.87909 | 0.79517 | 0.63816 | 0.13837 | 0.87957 | 0.23805 | 0.71764 | 0.13837 | 6 | 1” | 26.6446 | 9
136.82 | 920 | 91 | 1082 | 541 | 398.5283 | 124740.7 | 743.1229 | 433721.68 | 897.92 | 336.36 | 873.52 | 2.597 | 398.42 | 9 | 1” | 26.5828 | 4994.98 | 4.0043 | 1.8647 | 0.84401 | 441.2 | 69.24 | 0.77028 | 0.59987 | 0.44143 | 0.52022 | 0.48149 | 0.041703 | 0.82371 | 0.19701 | 0.69275 | 0.041703 | 6 | 1” | 26.6446 | 9
138.32 | 930 | 92 | 1094 | 547 | 400.7205 | 126116.8 | 746.8189 | 438046.78 | 906.12 | 339.16 | 880.62 | 2.5965 | 401.82 | 41 | 3/8” | 12.5216 | 5048.88 | 4.0033 | 1.8637 | 0.84638 | 446 | 69.74 | 0.30024 | 0.79703 | 0.0037724 | 0.24527 | 0.32482 | 0.94504 | 0.76786 | 0.15598 | 0.66785 | 0.0037724 | 3 | 3/8” | 12.5222 | 41

## Pipe Sizes
Sched 40 | Area | Pipe Size | Bore Chart (I.D. of Pipe)
6.8326 | 36 | 1/8” | Pipe Size | O.D. | Sched 5 | Sched 10 | Sched 20 | Sched 30 | Sched 40 | Sched 60 | Sched 80 | Sched 100 | Sched 120 | Sched 140 | Sched 160 | Std. * | † XS | XXS
9.2456 | 67 | ¼” | 1/8” | 0.405 | 0 | 0.307 | 0 | 0 | 0.269 | 0 | 0.215 | 0 | 0 | 0 | 0.157 | 0.269 | 0.215 | 0.025
12.5222 | 123 | 3/8” | ¼” | 0.54 | 0 | 0.41 | 0 | 0 | 0.364 | 0 | 0.302 | 0 | 0 | 0 | 0.25 | 0.364 | 0.302 | 0.064
15.7988 | 196 | ½” | 3/8” | 0.675 | 0 | 0.545 | 0 | 0 | 0.493 | 0 | 0.423 | 0 | 0 | 0 | 0.359 | 0.493 | 0.423 | 0.171
20.9296 | 344 | ¾” | ½” | 0.84 | 0.71 | 0.674 | 0 | 0 | 0.622 | 0 | 0.546 | 0 | 0 | 0 | 0.464 | 0.622 | 0.546 | 0.252
26.6446 | 557 | 1” | ¾” | 1.05 | 0.92 | 0.884 | 0 | 0.86 | 0.824 | 0 | 0.742 | 0 | 0 | 0 | 0.612 | 0.824 | 0.742 | 0.434
35.052 | 964 | 1 ¼” | 1” | 1.315 | 1.185 | 1.097 | 0 | 1.087 | 1.049 | 0 | 0.957 | 0 | 0 | 0 | 0.815 | 1.049 | 0.957 | 0.599
40.894 | 1313 | 1 ½” | 1 ¼” | 1.66 | 1.53 | 1.442 | 0 | 1.426 | 1.38 | 0 | 1.278 | 0 | 0 | 0 | 1.16 | 1.38 | 1.278 | 0.896
52.5018 | 2164 | 2” | 1 ½” | 1.9 | 1.77 | 1.682 | 0 | 1.65 | 1.61 | 0 | 1.5 | 0 | 0 | 0 | 1.338 | 1.61 | 1.5 | 1.1
|  |  | 2” | 2.375 | 2.245 | 2.157 | 0 | 2.125 | 2.067 | 0 | 1.939 | 0 | 0 | 0 | 1.687 | 2.067 | 1.939 | 1.503
|  |  | 2 ½” | 2.875 | 2.709 | 2.635 | 0 | 2.499 | 2.469 | 0 | 2.323 | 0 | 0 | 0 | 2.125 | 2.469 | 2.323 | 1.771
|  |  | 3” | 3.5 | 3.334 | 3.26 | 0 | 3.124 | 3.068 | 0 | 2.9 | 0 | 0 | 0 | 2.624 | 3.068 | 2.9 | 2.3
|  |  | 3 ½” | 4 | 3.834 | 3.76 | 0 | 3.624 | 3.548 | 0 | 3.364 | 0 | 0 | 0 | 0 | 3.548 | 3.364 | 2.728
|  |  | 4” | 4.5 | 4.334 | 4.26 | 0 | 4.126 | 4.026 | 0 | 3.826 | 0 | 3.624 | 0 | 3.438 | 4.026 | 3.826 | 3.152
|  |  | 5” | 5.563 | 5.345 | 5.295 | 0 | 0 | 5.047 | 0 | 4.813 | 0 | 4.563 | 0 | 4.313 | 5.047 | 4.813 | 4.063
|  |  | 6” | 6.625 | 6.407 | 6.357 | 0 | 0 | 6.065 | 0 | 5.761 | 0 | 5.501 | 0 | 5.187 | 6.065 | 5.761 | 4.897
|  |  | 8” | 8.625 | 8.407 | 8.329 | 8.125 | 8.071 | 7.981 | 7.813 | 7.625 | 7.437 | 7.187 | 7.001 | 6.813 | 7.981 | 7.625 | 6.875
|  |  | 10” | 10.75 | 10.482 | 10.42 | 10.25 | 10.136 | 10.02 | 9.75 | 9.562 | 9.312 | 9.062 | 8.75 | 8.5 | 10.02 | 9.75 | 8.75
|  |  | 12” | 10.75 | 12.438 | 12.39 | 12.25 | 12.09 | 11.938 | 11.626 | 11.374 | 11.062 | 10.75 | 10.5 | 10.126 | 12 | 11.75 | 10.75
|  |  | 14” | 14 | 13.688 | 13.5 | 13.376 | 13.25 | 13.124 | 12.812 | 12.5 | 12.124 | 11.812 | 11.5 | 11.188 | 13.25 | 13 | 0
|  |  | 16” | 16 | 15.67 | 15.5 | 15.376 | 15.25 | 15 | 14.688 | 14.312 | 13.938 | 13.562 | 13.124 | 12.812 | 15.25 | 15 | 0
|  |  | 18” | 18 | 17.67 | 17.5 | 17.376 | 17.124 | 16.876 | 16.5 | 16.124 | 15.688 | 15.25 | 14.876 | 14.438 | 17.25 | 17 | 0
|  |  | 20’ | 20 | 19.624 | 19.5 | 19.25 | 19 | 18.812 | 18.376 | 17.938 | 17.438 | 17 | 16.5 | 16.062 | 19.25 | 19 | 0
|  |  | 24” | 24 | 23.564 | 23.5 | 23.25 | 22.876 | 22.624 | 22.062 | 21.562 | 20.938 | 20.376 | 19.876 | 19.312 | 23.25 | 23 | 0
|  |  | 30” | 30 | 29.5 | 29.376 | 29 | 28.75 | 0 | 0 | 0 | 0 | 0 | 0 | 0 | 29.25 | 29 | 0
Above data was compiled from existing standards and should be used as a guide.
METRIC Bore Chart (I.D. of Pipe)
|  |  | Pipe Size | O.D. | Sched 5 | Sched 10 | Sched 20 | Sched 30 | Sched 40 | Sched 60 | Sched 80 | Sched 100 | Sched 120 | Sched 140 | Sched 160 | Std. * | † XS | XXS
|  |  | 1/8” | 10.287 | 0 | 7.7978 | 0 | 0 | 6.8326 | 0 | 5.461 | 0 | 0 | 0 | 3.9878 | 6.8326 | 5.461 | 0.635
|  |  | ¼” | 13.716 | 0 | 10.414 | 0 | 0 | 9.2456 | 0 | 7.6708 | 0 | 0 | 0 | 6.35 | 9.2456 | 7.6708 | 1.6256
|  |  | 3/8” | 17.145 | 0 | 13.843 | 0 | 0 | 12.5222 | 0 | 10.7442 | 0 | 0 | 0 | 9.1186 | 12.5222 | 10.7442 | 4.3434
|  |  | ½” | 21.336 | 18.034 | 17.1196 | 0 | 0 | 15.7988 | 0 | 13.8684 | 0 | 0 | 0 | 11.7856 | 15.7988 | 13.8684 | 6.4008
|  |  | ¾” | 26.67 | 23.368 | 22.4536 | 0 | 21.844 | 20.9296 | 0 | 18.8468 | 0 | 0 | 0 | 15.5448 | 20.9296 | 18.8468 | 11.0236
|  |  | 1” | 33.401 | 30.099 | 27.8638 | 0 | 27.6098 | 26.6446 | 0 | 24.3078 | 0 | 0 | 0 | 20.701 | 26.6446 | 24.3078 | 15.2146
|  |  | 1 ¼” | 42.164 | 38.862 | 36.6268 | 0 | 36.2204 | 35.052 | 0 | 32.4612 | 0 | 0 | 0 | 29.464 | 35.052 | 32.4612 | 22.7584
|  |  | 1 ½” | 48.26 | 44.958 | 42.7228 | 0 | 41.91 | 40.894 | 0 | 38.1 | 0 | 0 | 0 | 33.9852 | 40.894 | 38.1 | 27.94
|  |  | 2” | 60.325 | 57.023 | 54.7878 | 0 | 53.975 | 52.5018 | 0 | 49.2506 | 0 | 0 | 0 | 42.8498 | 52.5018 | 49.2506 | 38.1762
|  |  | 2 ½” | 73.025 | 68.8086 | 66.929 | 0 | 63.4746 | 62.7126 | 0 | 59.0042 | 0 | 0 | 0 | 53.975 | 62.7126 | 59.0042 | 44.9834
|  |  | 3” | 88.9 | 84.6836 | 82.804 | 0 | 79.3496 | 77.9272 | 0 | 73.66 | 0 | 0 | 0 | 66.6496 | 77.9272 | 73.66 | 58.42
|  |  | 3 ½” | 101.6 | 97.3836 | 95.504 | 0 | 92.0496 | 90.1192 | 0 | 85.4456 | 0 | 0 | 0 | 0 | 90.1192 | 85.4456 | 69.2912
|  |  | 4” | 114.3 | 110.0836 | 108.204 | 0 | 104.8004 | 102.2604 | 0 | 97.1804 | 0 | 92.0496 | 0 | 87.3252 | 102.2604 | 97.1804 | 80.0608
|  |  | 5” | 141.3002 | 135.763 | 134.493 | 0 | 0 | 128.1938 | 0 | 122.2502 | 0 | 115.9002 | 0 | 109.5502 | 128.1938 | 122.2502 | 103.2002
|  |  | 6” | 168.275 | 162.7378 | 161.4678 | 0 | 0 | 154.051 | 0 | 146.3294 | 0 | 139.7254 | 0 | 131.7498 | 154.051 | 146.3294 | 124.3838
|  |  | 8” | 219.075 | 213.5378 | 211.5566 | 206.375 | 205.0034 | 202.7174 | 198.4502 | 193.675 | 188.8998 | 182.5498 | 177.8254 | 173.0502 | 202.7174 | 193.675 | 174.625
|  |  | 10” | 273.05 | 266.2428 | 264.668 | 260.35 | 257.4544 | 254.508 | 247.65 | 242.8748 | 236.5248 | 230.1748 | 222.25 | 215.9 | 254.508 | 247.65 | 222.25
|  |  | 12” | 273.05 | 315.9252 | 314.706 | 311.15 | 307.086 | 303.2252 | 295.3004 | 288.8996 | 280.9748 | 273.05 | 266.7 | 257.2004 | 304.8 | 298.45 | 273.05
|  |  | 14” | 355.6 | 347.6752 | 342.9 | 339.7504 | 336.55 | 333.3496 | 325.4248 | 317.5 | 307.9496 | 300.0248 | 292.1 | 284.1752 | 336.55 | 330.2 | 0
|  |  | 16” | 406.4 | 398.018 | 393.7 | 390.5504 | 387.35 | 381 | 373.0752 | 363.5248 | 354.0252 | 344.4748 | 333.3496 | 325.4248 | 387.35 | 381 | 0
|  |  | 18” | 457.2 | 448.818 | 444.5 | 441.3504 | 434.9496 | 428.6504 | 419.1 | 409.5496 | 398.4752 | 387.35 | 377.8504 | 366.7252 | 438.15 | 431.8 | 0
|  |  | 20’ | 508 | 498.4496 | 495.3 | 488.95 | 482.6 | 477.8248 | 466.7504 | 455.6252 | 442.9252 | 431.8 | 419.1 | 407.9748 | 488.95 | 482.6 | 0
|  |  | 24” | 609.6 | 598.5256 | 596.9 | 590.55 | 581.0504 | 574.6496 | 560.3748 | 547.6748 | 531.8252 | 517.5504 | 504.8504 | 490.5248 | 590.55 | 584.2 | 0
|  |  | 30” | 762 | 749.3 | 746.1504 | 736.6 | 730.25 | 0 | 0 | 0 | 0 | 0 | 0 | 0 | 742.95 | 736.6 | 0
Above data was compiled from existing standards and should be used as a guide.